## 百川基本参数表
模组类型 | 产品型号 | 本体宽度/mm | 连续推力/N | 峰值推力/N | 重复定位精度/+-um |  | 连续可搬运重量/kg | 直线度 | 安装方式 | 电机型号 | 驱动 | 反馈
直线电机模组 | BEK60 | 60 | 39 | 77 | 3 |  | 加速度0.8G，300mm行程，驻留时间0.2s,最大速度1.2m/s，负载3kg | 正负5um/300mm | 水平安装 | BCCN：BCD23重量0.5KG，电源动力线长度：200mm | 持续电流：1.5A，峰值电流：3A | 磁珊：重复定位精度+-3um，光栅：重复定位精度+-2um
[7 empty] | 加速度0.5G，300mm行程，驻留时间0.2s,最大速度1.2m/s，负载6kg |  | 侧挂安装 |  |  | 分辨率（1/2048）=5um,分辨率（1/1000）=1um
精度： | BEG8 | 82 | 112 | 290 | 3 |  | 加速度0.8G，300mm行程，驻留时间0.2s,最大速度1.2m/s，负载10kg | 正负5um/300mm | 水平安装 | BCCN：BCD43重量1.2KG，电源动力线长度：200mm | 持续电流：1.6A，峰值电流：3.2A | 磁珊：重复定位精度+-3um，光栅：重复定位精度+-2um
±3um | [6 empty] | 加速度0.5G，300mm行程，驻留时间0.2s,最大速度1.2m/s，负载20kg |  | 侧挂安装 |  |  | 分辨率（1/2048）=5um,分辨率（1/1000）=1um
| BEK86 | 86 | 95 | 187 | 3 |  | 加速度0.8G，300mm行程，驻留时间0.2s,最大速度1.2m/s，负载8kg | 正负5um/300mm | 水平安装 | BCCN：BCD34重量1.2KG，电源动力线长度：200mm | 持续电流：1.6A，峰值电流：3.2A | 磁珊：重复定位精度+-3um，光栅：重复定位精度+-2um
[7 empty] | 加速度0.5G，300mm行程，驻留时间0.2s,最大速度1.2m/s，负载16kg |  | 侧挂安装 |  |  | 分辨率（1/2048）=5um,分辨率（1/1000）=1um
模组类型 | 产品型号 | 本体宽度/mm | 最大行程/mm | 最大负载/kg | 规格/mm
KKU模组 | KKU30 | 30 | 156 | 5 | 长 | 30
[5 empty] | 高 | 15
精度： | KKU40 | 40 | 136 | 10 | 长 | 40
±0.003mm |  |  |  |  | 高 | 20
±0.01mm | KKU50 | 50 | 220 | 23 | 长 | 50
[5 empty] | 高 | 26
| KKU60 | 60 | 510 | 35 | 长 | 60
[5 empty] | 高 | 33
| KKU86 | 86 | 810 | 75 | 长 | 86
[5 empty] | 高 | 46
模组类型 | 产品型号 | 本体宽度/mm | 最大行程/mm | 最大负载/kg | 最高速度/mm/s |  | 马达容量/w | 滚珠螺杆直径
BCG轨道内嵌式螺杆模组 | BC4G | 44 | 800 | 25 | 600 |  | 50w | 10
精度： | BC5G | 54 | 800 | 30 | 1000 |  | 100w | 12
±0.003mm
±0.005mm | BC8G | 82 | 1100 | 50 | 1600 |  | 200/400w | 16
±0.01mm
| BC12G | 120 | 1250 | 110 | 1600 |  | 400w | 16
模组类型 | 产品型号 | 本体宽度/mm | 最大行程/mm | 最大负载/kg | 最高速度/mm/s |  | 马达容量/w | 皮带宽度 | 直线滑轨
BKG模组 | BK5G | 54 | 800 | 3 | 2000 |  | 100w | 9mm | 内嵌式
精度： | BK8G | 82 | 1100 | 15 | 3300 |  | 400w | 15mm | 内嵌式
±0.04mm
模组类型 | 产品型号 | 本体宽度/mm | 最大行程/mm | 最大负载/kg | 最高速度/mm/s |  | 马达容量/w | 滚珠螺杆直径 | 直线滑轨
螺杆式样滑台BBC模组 | BBC10 | 102 | 1050 | 50 | 1600 |  | 200w | 16 | 20X18-一支 | 宽X高
精度： | BBC12 | 102 | 1050 | 50 | 1600 |  | 200w | 16 | 12X7.5-2支
±0.003mm
±0.005mm | BBC13 | 135 | 1050 | 70 | 1600 |  | 400w | 16 | 15X12.5-2支
±0.01mm
| BBC14 | 135 | 1050 | 110 | 1600 |  | 400w | 16 | 15X12.5-2支
| BBC17 | 170 | 1250 | 120 | 2000 |  | 750w | 20 | 20X15-2支
| BBC22H | 220 | 1250 | 150 | 2000 |  | 750w | 25 | 20X15-2支
| BBC17M | 170 | 2200 | 120 | 1280 |  | 750w | 16 | 15X12.5-2支
| BBC22M | 220 | 2400 | 130 | 1600 |  | 750w | 20 | 20X15-2支
模组类型 | 产品型号 | 本体宽度/mm | 最大行程/mm | 最大负载/kg | 最高速度/mm/s |  | 马达容量/w | 皮带宽度 | 直线滑轨
皮带式样BBK模组 | BBK10 | 102 | 2050 | 10 | 2050 |  | 100w | 15 | 20X18-一支
精度： | BBK12 | 102 | 2050 | 25 | 1600 |  | 200w/400w | 15 | 12X7.5-2支
±0.04mm
| BBK14 | 135 | 3050 | 38 | 2000 |  | 400w | 25 | 15X12.5-2支
| BBK17 | 170 | 3050 | 45 | 2000 |  | 400w | 30 | 20X15-2支
| BBK22 | 220 | 3250 | 85 | 2000 |  | 750w | 50 | 20X15-2支
模组类型 | 产品型号 | 本体宽度/mm | 最大行程/mm | 最大负载/kg | 最高速度/mm/s |  | 马达容量/w | 滚珠螺杆直径 | 直线滑轨
BBF模组无尘环境 | BBF5 | 51 | 800 | 10 | 1000 |  | 100w | 12 | 24X8.5-1支
精度： | BBF6 | 65 | 800 | 30 | 1000 |  | 100w | 12 | 42X9.5-1支
±0.003mm
±0.005mm | BBF12 | 102 | 1050 | 50 | 2000 |  | 200w | 25 | 12X7.5-2支
±0.01mm
| BBF14 | 135 | 1050 | 110 | 1600 |  | 400w | 16 | 15X12.5-2支
| BBF17 | 170 | 1250 | 120 | 2000 |  | 750w | 20 | 20X15-2支
| BBF22 | 220 | 1500 | 150 | 2000 |  | 750w | 25 | 20X18-2支
模组类型 | 产品型号 | 本体宽度/mm | 最大行程/mm | 最大负载/kg | 最高速度/mm/s |  | 马达容量/w | 皮带宽度
双头皮带BDK模组 | BDK17 | 170 | 2800 | 38 | 2000 |  | 400w | 25
精度： | BDK22 | 220 | 4000 | 50 | 8000 |  | 750 | 25
±0.04mm
模组类型 | 产品型号 | 本体宽度/mm | 最大行程/mm | 最大负载/kg | 最高速度/mm/s |  | 马达容量/w | 齿条 | 直线滑轨
齿轮齿条BCL模组 | BCL22 | 220 | 3500 | 150 | 1852 |  | 1000w | MZ | 23X18-2支
精度：
±0.05mm
模组类型 | 产品型号 | 本体宽度/mm | 最大行程/mm | 最大负载/kg | 最高速度/mm/s |  | 马达容量/w | 皮带宽度 | 直线滑轨
BBT模组无尘环境 | BBT12 | 102 | 2050 | 25 | 2000 |  | 400w | 15 | W12X7.5-2支
精度： | BBT14 | 135 | 3050 | 25 | 2000 |  | 200w | 25 | 15X12.5-1支
±0.04mm
±0.05mm | BBT17 | 170 | 3050 | 45 | 2000 |  | 400w | 30 | 20X15-2支
| BBT22 | 220 | 3500 | 85 | 2000 |  | 750w | 16 | 23X18-2支
模组类型 | 产品型号 | 本体宽度/mm | 最大行程/mm | 最大负载/kg | 最高速度/mm/s |  | 马达容量/w | 皮带宽度 | 直线滑轨
BMK欧规皮带模组 | BMK65 | 65 | 5000 | 60 | 5000 |  | 400w | 30 | W15X12.5-1支
精度： | BMK80 | 80 | 5000 | 100 | 5000 |  | 750w | 35 | 15X17.5-1支
±0.1mm
| BMK110 | 110 | 5000 | 200 | 5000 |  | 400w | 30 | 20X15-2支
模组类型 | 产品型号 | 本体宽度/mm | 最大行程/mm | 最大负载/kg
BDC紧凑型活塞杆电动杠模组 | BDC34 | 34 | 200 | 8
精度： | BDCL34 | 34 | 150 | 6
±0.02mm
| BDCR34 | 34 | 150 | 5
| BDC43 | 43 | 300 | 20
| BDCL43 | 43 | 250 | 10
| BDCR34 | 43 | 250 | 10
| BDC51 | 51 | 400 | 40
| BDCL51 | 51 | 300 | 15
| BDCR51 | 51 | 300 | 15
模组类型 | 产品型号 | 本体宽度/mm | 最大行程/mm | 最大负载/kg
BDE标准型活塞杆电动杠模组 | BDE53 | 53 | 400 | 40
精度： | BDE65 | 65 | 600 | 100
±0.02mm
| BDE75 | 75 | 800 | 300
| BDE110 | 110 | 1200 | 1000

## 直线电机模组
型号标示方法 | BEK60 | M10 |  | 100A1 |  | P3B |  |  | A3
| 本体型号 | 栅尺规格 | 分辨率 | 有效行程 | 动子数量 | 通讯方式 | 线缆长度 | 驱动器品牌 | 光电开关
|  | M光栅 | 5/0.5um | 100至500mm | A1-1个 | P脉冲 | 3-3M | B-百川 | A | NPN类型
|  | L磁栅 | 10/1um | 行程间距100mm | An-n个 | E总线 | 5-5M | P-松下 | P | PNP类型
[8 empty] | G-高创 | 无记号 | 无光电类型
[9 empty] | 1 | 1个
[9 empty] | 2 | 2个
[9 empty] | 3 | 3个
有效行程S | 100 | 200 | 300 | 400 | 500
L1/mm | 222 | 322 | 422 | 522 | 622
L2/mm | 200 | 300 | 400 | 500 | 600
重量/KG | 2.6 | 3.2 | 3.8 | 4.4 | 5.1
型号标示方法 | BEK86 | M10 |  | 300A1 |  | P3B |  |  | A3
| 本体型号 | 栅尺规格 | 分辨率 | 有效行程 | 动子数量 | 通讯方式 | 线缆长度 | 驱动器品牌 | 光电开关
|  | M光栅 | 5/0.5um | 300至900mm | A1-1个 | P脉冲 | 3-3M | B-百川 | A | NPN类型
|  | L磁栅 | 10/1um | 行程间距100mm | An-n个 | E总线 | 5-5M | P-松下 | P | PNP类型
[8 empty] | G-高创 | 无记号 | 无光电类型
[9 empty] | 1 | 1个
[9 empty] | 2 | 2个
[9 empty] | 3 | 3个
有效行程S | 300 | 400 | 500 | 600 | 700 | 800 | 900
L1/mm | 466 | 566 | 666 | 766 | 866 | 966 | 1066
L2/mm | 440 | 540 | 640 | 740 | 840 | 940 | 1040
重量/KG | 5.83 | 7.03 | 8.23 | 9.43 | 10.63 | 11.83 | 13.03
型号标示方法 | BEG8 | M10 |  | 240A1 |  | P3B |  |  | A3
| 本体型号 | 栅尺规格 | 分辨率 | 有效行程 | 动子数量 | 通讯方式 | 线缆长度 | 驱动器品牌 | 光电开关
|  | M光栅 | 5/0.5um | 240至1200mm | A1-1个 | P脉冲 | 3-3M | B-百川 | A | NPN类型
|  | L磁栅 | 10/1um | 行程间距120mm | An-n个 | E总线 | 5-5M | P-松下 | P | PNP类型
[8 empty] | G-高创 | 无记号 | 无光电类型
[9 empty] | 1 | 1个
[9 empty] | 2 | 2个
[9 empty] | 3 | 3个
有效行程S | 240 | 360 | 480 | 600 | 720 | 840 | 960 | 1080 | 1200
L/mm | 409 | 529 | 649 | 769 | 889 | 1009 | 1129 | 1249 | 1369
P/mm | 240 | 360 | 480 | 560 | 680 | 800 | 920 | 1040 | 1160
重量/KG | 4.2 | 5.1 | 6 | 6.9 | 7.8 | 8.7 | 9.6 | 10.5 | 11.4

## KKU模组
型号标示方法 | KKU | 60 | 10 | c | 400 | E | A | 1 | E | F0 | C | SO | L | Z
|  | 尺寸： | 丝杆导程： | 精密等级： | 轨道长度： | 轨道特殊加工 | 滑座类型 | 滑座数量 | 滑座特殊加工 | 无记号：无护盖 | 无记号：无 | SO:只有极限轨道 | 联轴器 | 外部注油
|  | 30 | KKU30:1 | P-精密级 | KKU30:75，100，125，150，175，200 | 无记号：标准型 | A-标准型 | 1-1个 | 无记号：标准型 | 电机直连：F0 | C-铝护盖 | S1：BCCN:BC-SX671 | L1：BCCN
|  | 40 | KKU40:1 | C-一般级 | KKU40:100，150，200 |  | S-轻载型 | 2-2个 |  | 电机转折：H0（不含转折配件) | P-风琴罩 | S2：BCCN:BC-SX674
|  | 50 | KKU50:2,6 |  | KKU50:150，200，250，300 |  |  |  |  | HL0:左折，HR0：右折，HM0:下折 |  | S3：松下:GX-F12A
|  | 60 | KKU60:5,10,20 |  | KKU60:150，200，300，400，500，600 | [6 empty] | S4：松下:GX-F12A-P
|  | 86 | KKU86:5,10,20,25 |  | KKU86:340，440，540，640，740，940 | [6 empty] | S5:Yamatake APM-D3B1-03(kku30适用）
SE:极限开关客户指定
负载尺寸规格表
精度设计表
精度设计表
最大转速表（电机3000转）

## BCG模组
型号标示方法 |  | BC4G | L6 | 100 | ME | Y05 | A0 | C
|  |  | 螺杆导程： | 行程： | 马达位置： | 马达厂牌、功率： | 外置感应器类型： | 特注式样：
|  |  | 2：2mm | 50-800mm | ME: 马达外露 | Y：安川/三菱，05（50W） | A：NPN类型 | C:+-0.01mm
|  |  | 6: 6mm | 50间隔 | MD：马达下折 | P：松下，20 | P：PNP类型 | H：+-0.005mm
|  |  | 12: 12mm |  | ML: 马达左折 | H：汇川，40 | 0（端点极限感应器）： | P：+-0.003mm
[5 empty] | MR：马达右折 | B：步进，42，42步进 | 0，没有
2，2只
3，3只
规格 | 位置重复精度 | 螺杆导程 | 最高速度 | 水平使用最大搬运重量 | 垂直使用最大搬运重量 | 定格推力 | 标准行程 | AC伺服马达容量 | 滚珠螺杆外径 | 连轴器 | 原点感应器外挂：
| +-0.01mm | 2 | 100 | 25 | 8 | 424 | 50-800mm/50mm间隔 | 50W | C7Φ10 | 7X8 | BCCN:BC-SX674(NPN)
|  | 6 | 300 | 20 | 5 | 141
|  | 12 | 600 | 12 | 2 | 71
负载与最大速度表
型号标示方法 |  | BC5G | L10 | 100 | ME | Y10 | A0 | C
|  |  | 螺杆导程： | 行程： | 马达位置： | 马达厂牌、功率： | 外置感应器类型： | 特注式样：
|  |  | 5：5mm | 50-800mm | ME: 马达外露 | Y：安川/三菱，10（100W） | A：NPN类型 | C:+-0.01mm
|  |  | 10: 10mm | 50间隔 | MD：马达下折 | P：松下，20 | P：PNP类型 | H：+-0.005mm
|  |  | 20: 20mm |  | ML: 马达左折 | H：汇川，40 | 0（端点极限感应器）： | P：+-0.003mm
[5 empty] | MR：马达右折 | B：步进，57，57步进 | 0，没有
2，2只
3，3只
规格 | 位置重复精度 | 螺杆导程 | 最高速度 | 水平使用最大搬运重量 | 垂直使用最大搬运重量 | 定格推力 | 标准行程 | AC伺服马达容量 | 滚珠螺杆外径 | 连轴器 | 原点感应器外挂：
| +-0.01mm | 5 | 250 | 30 | 10 | 341 | 50-800mm/50mm间隔 | 100W | C7Φ12 | 7X8 | BCCN:BC-SX674(NPN)
|  | 10 | 500 | 15 | 5 | 170
|  | 20 | 1000 | 10 | 2.5 | 85
负载与最大速度表
型号标示方法 |  | BC8G | L32 | 100 | ME | Y40 | A0 | C
|  |  | 螺杆导程： | 行程： | 马达位置： | 马达厂牌、功率： | 外置感应器类型： | 特注式样：
|  |  | 5：5mm | 50-800mm | ME: 马达外露 | Y：安川/三菱，05 | A：NPN类型 | C:+-0.01mm
|  |  | 10: 10mm | 50间隔 | MD：马达下折 | P：松下，20（200W） | P：PNP类型 | H：+-0.005mm
|  |  | 20: 20mm |  | ML: 马达左折 | H：汇川，40（400W） | 0（端点极限感应器）： | P：+-0.003mm
|  |  | 32：32mm |  | MR：马达右折 | B：步进，57，57步进 | 0，没有
2，2只
3，3只
规格 | 位置重复精度 | 螺杆导程 | 最高速度 | 水平使用最大搬运重量 | 垂直使用最大搬运重量 | 定格推力 | 标准行程 | AC伺服马达容量 | 滚珠螺杆外径 | 连轴器 | 原点感应器外挂：
| +-0.01mm | 5 | 250 | 50 | 15 | 1388 | 50-1100mm/50mm间隔 | 400W | C7Φ16 | 10X14/11（用松下轴心Φ11，其他Φ14 | BCCN:BC-SX674(NPN)
|  | 10 | 500 | 30 | 8 | 694
|  | 20 | 1000 | 18 | 3 | 347
|  | 32 | 1600 | 9 | — | 106
负载与最大速度表
型号标示方法 |  | BC12G | L10 | 100 | ME | Y40 | A0 | C
|  |  | 螺杆导程： | 行程： | 马达位置： | 马达厂牌、功率： | 外置感应器类型： | 特注式样：
|  |  | 5：5mm | 50-800mm | ME: 马达外露 | Y：安川/三菱，05 | A：NPN类型 | C:+-0.01mm
|  |  | 10: 10mm | 50间隔 | MD：马达下折 | P：松下，20（200W） | P：PNP类型 | H：+-0.005mm
|  |  | 20: 20mm |  | ML: 马达左折 | H：汇川，40（400W） | 0（端点极限感应器）： | P：+-0.003mm
|  |  | 32：32mm |  | MR：马达右折 | B：步进，57，57步进 | 0，没有
2，2只
3，3只
规格 | 位置重复精度 | 螺杆导程 | 最高速度 | 水平使用最大搬运重量 | 垂直使用最大搬运重量 | 定格推力 | 标准行程 | AC伺服马达容量 | 滚珠螺杆外径 | 连轴器 | 原点感应器外挂：
| +-0.01mm | 5 | 250 | 110 | 33 | 1388 | 50-1250mm/50mm间隔 | 400W | C7Φ16 | 10X14/11 | BCCN:BC-SX674(NPN)
|  | 10 | 500 | 88 | 22 | 694
|  | 20 | 1000 | 40 | 10 | 347
|  | 32 | 1600 | 30 | 8 | 218
负载与最大速度表

## BKG模组
型号标示方法 |  | BK5G | T40 | 100 | LT | Y10 | A0 | C
|  |  | 皮带 | 行程： | 马达位置： | 马达厂牌、功率： | 外置感应器类型： | 特注式样：
|  |  | 导程 | 50-800mm | LT:本体左方 | Y：安川/三菱，10（100W） | A：NPN类型 | C:+-0.04mm
|  |  |  | 50间隔 | RT:本体右方 | P：松下，20 | P：PNP类型
[6 empty] | H：汇川，40 | 0（端点极限感应器）：
[6 empty] | B：步进，75，75步进 | 0，没有
2，2只
3，3只
规格 | 位置重复精度+- | 导程 | 最高速度 | 水平使用最大搬运重量 | 垂直使用最大搬运重量 | 定格推力 | 标准行程 | AC伺服马达容量 | 皮带宽带 | 高刚性直线滑轨 | 原点感应器外挂：
| 0.04mm | 40 | 2000 | 3 | —— | 48 | 50-800mm/50mm间隔 | 100W | 9mm | 内嵌式 | BCCN:BC-SX674(NPN)
负载与最大速度表
型号标示方法 |  | BK8G | T66 | 100 | LT | Y40 | A0 | C
|  |  | 皮带 | 行程： | 马达位置： | 马达厂牌、功率： | 外置感应器类型： | 特注式样：
|  |  | 导程 | 50-800mm | LT:本体左方 | Y：安川/三菱，10 | A：NPN类型 | C:+-0.04mm
|  |  |  | 50间隔 | RT:本体右方 | P：松下，20（200w) | P：PNP类型
[6 empty] | H：汇川，40（400w) | 0（端点极限感应器）：
[6 empty] | B：步进，75，75步进 | 0，没有
2，2只
3，3只
规格 | 位置重复精度+- | 导程 | 最高速度 | 水平使用最大搬运重量 | 垂直使用最大搬运重量 | 定格推力 | 标准行程 | AC伺服马达容量 | 皮带宽带 | 高刚性直线滑轨 | 原点感应器外挂：
| 0.04mm | 66 | 3300 | 15 | —— | 80 | 50-1100mm/50mm间隔 | 400W | 15mm | 内嵌式 | BCCN:BC-SX674(NPN)
负载与最大速度表

## BBC模组
型号标示方法 |  | BBC10 | L10 | 100 | ME | Y40B | A0 | C
|  |  | 螺杆导程： | 行程： | 马达位置： | 马达厂牌、功率： | 外置感应器类型： | 特注式样：
|  |  | 5：5mm | 50-1050mm | ME: 马达外露 | Y：安川/三菱，10（100W） | A：NPN类型 | C:+-0.01mm
|  |  | 10: 10mm | 50间隔 | MD：马达下折 | P：松下，20（200W） | P：PNP类型 | H：+-0.005mm
|  |  | 20: 20mm |  | ML: 马达左折 | H：汇川，40（400W） | 0（端点极限感应器）： | P：+-0.003mm
|  |  | 32: 32mm |  | MR：马达右折 | B：步进，75，75步进 | 0，没有
[5 empty] | M: 马达直连 |  | 2，2只
3，3只
规格 | 位置重复精度 | 螺杆导程 | 最高速度 | 水平使用最大搬运重量 | 垂直使用最大搬运重量 | 定格推力 | 标准行程 | AC伺服马达容量 | 滚珠螺杆外径 | 连轴器 | 原点感应器外挂：
| +-0.01mm | 5 | 250 | 50 | 12 | 683 | 50-1050mm/50mm间隔 | 200W | C7Φ16 | 模组10X14马达，松下用11 | BCCN:BC-SX672(NPN)
|  | 10 | 500 | 30 | 8 | 341
|  | 20 | 1000 | 18 | 3 | 174
|  | 32 | 1600 | 5 | —— | 107
负载与最大速度表
型号标示方法 |  | BBC12 | L10 | 100 | ME | Y40B | A0 | C | 备注
|  |  | 螺杆导程： | 行程： | 马达位置： | 马达厂牌、功率： | 外置感应器类型： | 特注式样： | 里面两条滑轨
|  |  | 5：5mm | 50-1050mm | ME: 马达外露 | Y：安川/三菱，10（100W） | A：NPN类型 | C:+-0.01mm
|  |  | 10: 10mm | 50间隔 | MD：马达下折 | P：松下，20（200W） | P：PNP类型 | H：+-0.005mm
|  |  | 20: 20mm |  | ML: 马达左折 | H：汇川，40（400W） | 0（端点极限感应器）： | P：+-0.003mm
|  |  | 32: 32mm |  | MR：马达右折 | B：步进，75，75步进 | 0，没有
[5 empty] | M: 马达直连 |  | 2，2只
3，3只
规格 | 位置重复精度 | 螺杆导程 | 最高速度 | 水平使用最大搬运重量 | 垂直使用最大搬运重量 | 定格推力 | 标准行程 | AC伺服马达容量 | 滚珠螺杆外径 | 连轴器 | 原点感应器外挂：
| +-0.01mm | 5 | 250 | 50 | 12 | 683 | 50-1050mm/50mm间隔 | 200W | C7Φ16 | 模组10X14马达，松下用11 | BCCN:BC-SX672(NPN)
|  | 10 | 500 | 30 | 8 | 341
|  | 20 | 1000 | 18 | 3 | 174
|  | 32 | 1600 | 5 | —— | 107
负载与最大速度表
型号标示方法 |  | BBC13 | L10 | 100 | ME | Y40B | A0 | C | Z | 备注
|  |  | 螺杆导程： | 行程： | 马达位置： | 马达厂牌、功率： | 外置感应器类型： | 特注式样： | 外部注油 | 里面两条滑轨
|  |  | 5：5mm | 50-1050mm | ME: 马达外露 | Y：安川/三菱，10（100W） | A：NPN类型 | C:+-0.01mm
|  |  | 10: 10mm | 50间隔 | MD：马达下折 | P：松下，20（200W） | P：PNP类型 | H：+-0.005mm
|  |  | 20: 20mm |  | ML: 马达左折 | H：汇川，40（400W） | 0（端点极限感应器）： | P：+-0.003mm
|  |  | 32: 32mm |  | MR：马达右折 | B：步进，75，75步进 | 0，没有
[5 empty] | M: 马达直连 |  | 2，2只
3，3只
规格 | 位置重复精度 | 螺杆导程 | 最高速度 | 水平使用最大搬运重量 | 垂直使用最大搬运重量 | 定格推力 | 标准行程 | AC伺服马达容量 | 滚珠螺杆外径 | 连轴器 | 原点感应器外挂：
| +-0.01mm | 5 | 250 | 70 | 17 | 1388 | 50-1050mm/50mm间隔 | 400W | C7Φ16 | 模组10X14马达，松下用11 | BCCN:BC-SX672(NPN)
|  | 10 | 500 | 47 | 12 | 694
|  | 20 | 1000 | 24 | 6 | 433
|  | 32 | 1600 | 3 | —— | 347
负载与最大速度表
型号标示方法 |  | BBC14 | L10 | 100 | ME | Y40B | A0 | C | Z | 备注
|  |  | 螺杆导程： | 行程： | 马达位置： | 马达厂牌、功率： | 外置感应器类型： | 特注式样： | 外部注油 | 里面两条滑轨
|  |  | 5：5mm | 50-1050mm | ME: 马达外露 | Y：安川/三菱，10（100W） | A：NPN类型 | C:+-0.01mm
|  |  | 10: 10mm | 50间隔 | MD：马达下折 | P：松下，20（200W） | P：PNP类型 | H：+-0.005mm
|  |  | 20: 20mm |  | ML: 马达左折 | H：汇川，40（400W） | 0（端点极限感应器）： | P：+-0.003mm
|  |  | 32: 32mm |  | MR：马达右折 | B：步进，75，75步进 | 0，没有
[5 empty] | M: 马达直连 |  | 2，2只
3，3只
规格 | 位置重复精度 | 螺杆导程 | 最高速度 | 水平使用最大搬运重量 | 垂直使用最大搬运重量 | 定格推力 | 标准行程 | AC伺服马达容量 | 滚珠螺杆外径 | 连轴器 | 原点感应器外挂：
| +-0.01mm | 5 | 250 | 110 | 33 | 1388 | 50-1050mm/50mm间隔 | 400W | C7Φ16 | 模组10X14马达，松下用11 | BCCN:BC-SX672(NPN)
|  | 10 | 500 | 88 | 22 | 694
|  | 20 | 1000 | 40 | 10 | 347
|  | 32 | 1600 | 30 | 8 | 218
负载与最大速度表
型号标示方法 |  | BBC17 | L10 | 100 | ME | Y75B | A0 | C | Z | 备注
|  |  | 螺杆导程： | 行程： | 马达位置： | 马达厂牌、功率： | 外置感应器类型： | 特注式样： | 外部注油 | 里面两条滑轨
|  |  | 5：5mm | 50-1250mm | ME: 马达外露 | Y：安川/三菱，20 | A：NPN类型 | C:+-0.01mm
|  |  | 10: 10mm | 50间隔 | MD：马达下折 | P：松下，40（400W） | P：PNP类型 | H：+-0.005mm
|  |  | 20: 20mm |  | ML: 马达左折 | H：汇川，75（750W） | 0（端点极限感应器）： | P：+-0.003mm
|  |  | 40: 40mm |  | MR：马达右折 | B：步进，100，100步进 | 0，没有
[5 empty] | M: 马达直连 |  | 2，2只
3，3只
规格 | 位置重复精度 | 螺杆导程 | 最高速度 | 水平使用最大搬运重量 | 垂直使用最大搬运重量 | 定格推力 | 标准行程 | AC伺服马达容量 | 滚珠螺杆外径 | 连轴器 | 原点感应器外挂：
| +-0.01mm | 5 | 250 | 120 | 50 | 2563 | 50-1250mm/50mm间隔 | 750W | C7Φ20 | 模组12X19马达 | BCCN:BC-SX672(NPN)
|  | 10 | 500 | 120 | 40 | 1281
|  | 20 | 1000 | 83 | 25 | 640
|  | 40 | 2000 | 43 | 12 | 320
负载与最大速度表
型号标示方法 |  | BBC22H | L10 | 100 | ME | Y75B | A0 | C | Z | 备注
|  |  | 螺杆导程： | 行程： | 马达位置： | 马达厂牌、功率： | 外置感应器类型： | 特注式样： | 外部注油 | 里面两条滑轨
|  |  | 5：5mm | 50-1250mm | ME: 马达外露 | Y：安川/三菱，20 | A：NPN类型 | C:+-0.01mm
|  |  | 10: 10mm | 50间隔 | MD：马达下折 | P：松下，40 | P：PNP类型 | H：+-0.005mm
|  |  | 25: 25mm |  | ML: 马达左折 | H：汇川，75（750W） | 0（端点极限感应器）： | P：+-0.003mm
|  |  | 40: 40mm |  | MR：马达右折 | B：步进，100，100步进 | 0，没有
[5 empty] | M: 马达直连 |  | 2，2只
3，3只
规格 | 位置重复精度 | 螺杆导程 | 最高速度 | 水平使用最大搬运重量 | 垂直使用最大搬运重量 | 定格推力 | 标准行程 | AC伺服马达容量 | 滚珠螺杆外径 | 连轴器 | 原点感应器外挂：
| +-0.01mm | 5 | 250 | 150 | 55 | 2563 | 50-1250mm/50mm间隔 | 750W | C7Φ25/Φ20 | 模组19X17马达，19X15 | BCCN:BC-SX672(NPN)
|  | 10 | 500 | 150 | 45 | 1281
|  | 25 | 1250 | 105 | 20 | 640
|  | 40 | 2000 | 43 | 12 | 320
负载与最大速度表
型号标示方法 |  | BBC17M | L10 | 1100 | ME | Y75B | A0 | C
|  |  | 螺杆导程： | 行程： | 马达位置： | 马达厂牌、功率： | 外置感应器类型： | 特注式样：
|  |  | 5：5mm | 1100-2200mm | ME: 马达外露 | Y：安川/三菱，20 | A：NPN类型 | C:+-0.01mm
|  |  | 10: 10mm | 50间隔 | MD：马达下折 | P：松下，40（400W） | P：PNP类型 | H：+-0.005mm
|  |  | 20: 20mm |  | ML: 马达左折 | H：汇川，75（750W） | 0（端点极限感应器）： | P：+-0.003mm
|  |  | 32: 32mm |  | MR：马达右折 | B：步进，100，100步进 | 0，没有
[5 empty] | M: 马达直连 |  | 2，2只
3，3只
规格 | 位置重复精度 | 螺杆导程 | 最高速度 | 水平使用最大搬运重量 | 垂直使用最大搬运重量 | 定格推力 | 标准行程 | AC伺服马达容量 | 滚珠螺杆外径 | 连轴器 | 原点感应器外挂：
| +-0.01mm | 5 | 200 | 120 | 40 | 2563 | 1100-2200mm/50mm间隔 | 750W | C7Φ16 | 模组10X19马达 | BCCN:BC-SX672(NPN)
|  | 10 | 400 | 95 | 25 | 1281
|  | 20 | 800 | 50 | 15 | 640
|  | 32 | 1280 | 35 | 12 | 400
负载与最大速度表
型号标示方法 |  | BBC22M | L10 | 1300 | ME | Y75B | A0 | C | Z
|  |  | 螺杆导程： | 行程： | 马达位置： | 马达厂牌、功率： | 外置感应器类型： | 特注式样： | 外部注油
|  |  | 5：5mm | 1300-2400mm | ME: 马达外露 | Y：安川/三菱，20 | A：NPN类型 | C:+-0.01mm
|  |  | 10: 10mm | 50间隔 | MD：马达下折 | P：松下，40 | P：PNP类型 | H：+-0.005mm
|  |  | 20: 20mm |  | ML: 马达左折 | H：汇川，75（750W） | 0（端点极限感应器）： | P：+-0.003mm
|  |  | 40: 40mm |  | MR：马达右折 | B：步进，100，100步进 | 0，没有
[5 empty] | M: 马达直连 |  | 2，2只
3，3只
规格 | 位置重复精度 | 螺杆导程 | 最高速度 | 水平使用最大搬运重量 | 垂直使用最大搬运重量 | 定格推力 | 标准行程 | AC伺服马达容量 | 滚珠螺杆外径 | 连轴器 | 原点感应器外挂：
| +-0.01mm | 5 | 200 | 130 | 50 | 2563 | 1300-2400mm/50mm间隔 | 750W | C7Φ20 | 模组12X19马达 | BCCN:BC-SX672(NPN)
|  | 10 | 400 | 130 | 40 | 1281
|  | 20 | 800 | 85 | 25 | 640
|  | 40 | 1600 | 43 | 12 | 320
负载与最大速度表

## BBK模组
型号标示方法 |  | BBK10 | T40 | 100 | L | Y10 | A0 | C
|  |  | 皮带 | 行程： | 马达位置： | 马达厂牌、功率： | 外置感应器类型： | 特注式样：
|  |  | 导程41.6mm | 100-2050mm | L:马达左折 | Y：安川/三菱，10（100W） | A：NPN类型 | C:+-0.04mm
|  |  |  | 50间隔 | LU:马达左上折 | P：松下，20 | P：PNP类型
[5 empty] | LD:马达左下折 | H：汇川，40 | 0（端点极限感应器）：
[5 empty] | R:马达右折 | B：步进—— | 0，没有
[5 empty] | RU:马达右上折 |  | 2，2只
[5 empty] | RD:马达右下折 |  | 3，3只
规格 | 位置重复精度+- | 导程 | 最高速度 | 水平使用最大搬运重量 | 垂直使用最大搬运重量 | 定格推力 | 标准行程 | AC伺服马达容量 | 皮带宽带 | 高刚性直线滑轨 | 原点感应器外挂：
| 0.04mm | 41.6 | 2000 | 10 | —— | 61 | 100-2050mm/50mm间隔 | 100W | 15mm | 内嵌式W20XH18 | BCCN:BC-SX672(NPN)
负载与最大速度表
型号标示方法 |  | BBK12 | T40 | 100 | L | Y10 | A0 | C
|  |  | 皮带 | 行程： | 马达位置： | 马达厂牌、功率： | 外置感应器类型： | 特注式样：
|  |  | 导程40mm | 100-2050mm | L:马达左折 | Y：安川/三菱，10 | A：NPN类型 | C:+-0.04mm
|  |  |  | 50间隔 | LU:马达左上折 | P：松下，20（200W） | P：PNP类型
[5 empty] | LD:马达左下折 | H：汇川，40（400W） | 0（端点极限感应器）：
[5 empty] | R:马达右折 | B：步进—— | 0，没有
[5 empty] | RU:马达右上折 |  | 2，2只
[5 empty] | RD:马达右下折 |  | 3，3只
规格 | 位置重复精度+- | 导程 | 最高速度 | 水平使用最大搬运重量 | 垂直使用最大搬运重量 | 定格推力 | 标准行程 | AC伺服马达容量 | 皮带宽带 | 高刚性直线滑轨 | 原点感应器外挂：
| 0.04mm | 40 | 2000 | 25 | —— | 61 | 100-2050mm/50mm间隔 | 200W/400W | 15mm | 内嵌式W12XH7.5 | BCCN:BC-SX672(NPN)
负载与最大速度表
型号标示方法 |  | BBK14 | T40 | 100 | L | Y10 | A0 | C | Z
|  |  | 皮带 | 行程： | 马达位置： | 马达厂牌、功率： | 外置感应器类型： | 特注式样： | 外部注油
|  |  | 导程40mm | 100-3050mm | L:马达左折 | Y：安川/三菱，10 | A：NPN类型 | C:+-0.04mm
|  |  |  | 50间隔 | LU:马达左上折 | P：松下，20（200W） | P：PNP类型
[5 empty] | LD:马达左下折 | H：汇川，40（400W） | 0（端点极限感应器）：
[5 empty] | R:马达右折 | B：步进—— | 0，没有
[5 empty] | RU:马达右上折 |  | 2，2只
[5 empty] | RD:马达右下折 |  | 3，3只
规格 | 位置重复精度+- | 导程 | 最高速度 | 水平使用最大搬运重量 | 垂直使用最大搬运重量 | 定格推力 | 标准行程 | AC伺服马达容量 | 皮带宽带 | 高刚性直线滑轨 | 原点感应器外挂：
| 0.04mm | 40 | 2000 | 35 | —— | 100 | 100-3050mm/50mm间隔 | 400W | 25mm | W15XH12.5 | BCCN:BC-SX672(NPN)
负载与最大速度表
型号标示方法 |  | BBK17 | T40 | 100 | L | Y10 | A0 | C | Z
|  |  | 皮带 | 行程： | 马达位置： | 马达厂牌、功率： | 外置感应器类型： | 特注式样： | 外部注油
|  |  | 导程40mm | 100-3050mm | L:马达左折 | Y：安川/三菱，10—— | A：NPN类型 | C:+-0.04mm
|  |  |  | 50间隔 | LU:马达左上折 | P：松下，20（200W） | P：PNP类型
[5 empty] | LD:马达左下折 | H：汇川，40（400W） | 0（端点极限感应器）：
[5 empty] | R:马达右折 | B：步进75（750W） | 0，没有
[5 empty] | RU:马达右上折 |  | 2，2只
[5 empty] | RD:马达右下折 |  | 3，3只
规格 | 位置重复精度+- | 导程 | 最高速度 | 水平使用最大搬运重量 | 垂直使用最大搬运重量 | 定格推力 | 标准行程 | AC伺服马达容量 | 皮带宽带 | 高刚性直线滑轨 | 原点感应器外挂：
| 0.04mm | 40 | 2000 | 45 | —— | 204 | 100-3050mm/50mm间隔 | 400W | 30mm | W20XH15 | BCCN:BC-SX672(NPN)
负载与最大速度表
型号标示方法 |  | BBK17 | T40 | 100 | L | Y10 | A0 | C | Z
|  |  | 皮带 | 行程： | 马达位置： | 马达厂牌、功率： | 外置感应器类型： | 特注式样： | 外部注油
|  |  | 导程40mm | 100-3050mm | L:马达左折 | Y：安川/三菱，20—— | A：NPN类型 | C:+-0.04mm
|  |  |  | 50间隔 | LU:马达左上折 | P：松下，40（400W） | P：PNP类型
[5 empty] | LD:马达左下折 | H：汇川，75（750W） | 0（端点极限感应器）：
[5 empty] | R:马达右折 | B：步进100 | 0，没有
[5 empty] | RU:马达右上折 |  | 2，2只
[5 empty] | RD:马达右下折 |  | 3，3只
规格 | 位置重复精度+- | 导程 | 最高速度 | 水平使用最大搬运重量 | 垂直使用最大搬运重量 | 定格推力 | 标准行程 | AC伺服马达容量 | 皮带宽带 | 高刚性直线滑轨 | 原点感应器外挂：
| 0.04mm | 40 | 2000 | 85 | —— | 367 | 100-3050mm/50mm间隔 | 750W | 50mm | W20XH15 | BCCN:BC-SX672(NPN)
负载与最大速度表

## BBF模组
型号标示方法 |  | BBF5 | L10 | 100 | ME | Y10B | A0 | C
|  |  | 螺杆导程： | 行程： | 马达位置： | 马达厂牌、功率： | 外置感应器类型： | 特注式样：
|  |  | 2：2mm | 100-800mm | ME: 马达外露 | Y：安川/三菱，10（100W） | A：NPN类型 | C:+-0.01mm
|  |  | 5：5mm | 50间隔 | MD：马达下折 | P：松下，20 | P：PNP类型 | H：+-0.005mm
|  |  | 10: 10mm |  | ML: 马达左折 | H：汇川，40 | 0（端点极限感应器）： | P：+-0.003mm
|  |  | 20: 20mm |  | MR：马达右折 | B：步进，75，75步进 | 0，没有
[5 empty] | M: 马达直连 |  | 2，2只
3，3只
规格 | 位置重复精度 | 螺杆导程 | 最高速度 | 水平使用最大搬运重量 | 垂直使用最大搬运重量 | 定格推力 | 标准行程 | AC伺服马达容量 | 滚珠螺杆外径 | 连轴器 | 原点感应器外挂：
| +-0.01mm | 2 | 100 | 10 | 7 | 870 | 50-800mm/50mm间隔 | 100W | C7Φ12 | 7X8 | BCCN:BC-SX672(NPN)
|  | 5 | 250 | 10 | 3 | 348
|  | 10 | 500 | 5 | 1.5 | 174
|  | 20 | 1000 | 3 | 1.5 | 85
负载与最大速度表
型号标示方法 |  | BBF6 | L10 | 100 | ME | Y10B | A0 | M5 | C
|  |  | 螺杆导程： | 行程： | 马达位置： | 马达厂牌、功率： | 外置感应器类型： | 安装方式： | 特注式样：
|  |  | 2：2mm | 100-800mm | ME: 马达外露 | Y：安川/三菱，10（100W） | A：NPN类型 | 下锁式：M5 | C:+-0.01mm
|  |  | 5：5mm | 50间隔 | MD：马达下折 | P：松下，20 | P：PNP类型 | 上锁式：—— | H：+-0.005mm
|  |  | 10: 10mm |  | ML: 马达左折 | H：汇川，40 | 0（端点极限感应器）： |  | P：+-0.003mm
|  |  | 20: 20mm |  | MR：马达右折 | B：步进，75，75步进 | 0，没有
[5 empty] | M: 马达直连 |  | 2，2只
3，3只
规格 | 位置重复精度 | 螺杆导程 | 最高速度 | 水平使用最大搬运重量 | 垂直使用最大搬运重量 | 定格推力 | 标准行程 | AC伺服马达容量 | 滚珠螺杆外径 | 连轴器 | 原点感应器外挂：
| +-0.01mm | 2 | 100 | 30 | 15 | 870 | 50-800mm/50mm间隔 | 100W | C7Φ12 | 7X8 | BCCN:BC-SX672(NPN)
|  | 5 | 250 | 30 | 10 | 348
|  | 10 | 500 | 15 | 5 | 174
|  | 20 | 1000 | 10 | 2 | 85
负载与最大速度表
型号标示方法 |  | BBF12 | L10 | 100 | ME | Y10B | A0 | C
|  |  | 螺杆导程： | 行程： | 马达位置： | 马达厂牌、功率： | 外置感应器类型： | 特注式样：
|  |  | 5：5mm | 100-1050mm | ME: 马达外露 | Y：安川/三菱，10（100W） | A：NPN类型 | C:+-0.01mm
|  |  | 10：10mm | 50间隔 | MD：马达下折 | P：松下，20（200W） | P：PNP类型 | H：+-0.005mm
|  |  | 20: 20mm |  | ML: 马达左折 | H：汇川，40（400W） | 0（端点极限感应器）： | P：+-0.003mm
|  |  | 32: 32mm |  | MR：马达右折 | B：步进，75，75步进 | 0，没有
[5 empty] | M: 马达直连 |  | 2，2只
3，3只
规格 | 位置重复精度 | 螺杆导程 | 最高速度 | 水平使用最大搬运重量 | 垂直使用最大搬运重量 | 定格推力 | 标准行程 | AC伺服马达容量 | 滚珠螺杆外径 | 连轴器 | 原点感应器外挂：
| +-0.01mm | 5 | 250 | 50 | 12 | 683 | 50-1050mm/50mm间隔 | 200W | C7Φ16 | 10X14/11 | BCCN:BC-SX672(NPN)
|  | 10 | 500 | 30 | 8 | 341
|  | 20 | 1000 | 18 | 3 | 170
|  | 32 | 1600 | 5 | ——— | 107
负载与最大速度表
型号标示方法 |  | BBF14 | L10 | 100 | ME | Y10B | A0 | C | Z
|  |  | 螺杆导程： | 行程： | 马达位置： | 马达厂牌、功率： | 外置感应器类型： | 特注式样： | 外部注油
|  |  | 5：5mm | 100-1050mm | ME: 马达外露 | Y：安川/三菱，10 | A：NPN类型 | C:+-0.01mm
|  |  | 10：10mm | 50间隔 | MD：马达下折 | P：松下，20（200W） | P：PNP类型 | H：+-0.005mm
|  |  | 20: 20mm |  | ML: 马达左折 | H：汇川，40（400W） | 0（端点极限感应器）： | P：+-0.003mm
|  |  | 32: 32mm |  | MR：马达右折 | B：步进，75，75步进 | 0，没有
[5 empty] | M: 马达直连 |  | 2，2只
3，3只
规格 | 位置重复精度 | 螺杆导程 | 最高速度 | 水平使用最大搬运重量 | 垂直使用最大搬运重量 | 定格推力 | 标准行程 | AC伺服马达容量 | 滚珠螺杆外径 | 连轴器 | 原点感应器外挂：
| +-0.01mm | 5 | 250 | 110 | 33 | 1388 | 50-1050mm/50mm间隔 | 400W | C7Φ16 | 10X14/10X11 | BCCN:BC-SX672(NPN)
|  | 10 | 500 | 88 | 22 | 684
|  | 20 | 1000 | 40 | 10 | 347
|  | 32 | 1600 | 30 | 8 | 217
负载与最大速度表
型号标示方法 |  | BBF17 | L10 | 100 | ME | Y10B | A0 | C | Z
|  |  | 螺杆导程： | 行程： | 马达位置： | 马达厂牌、功率： | 外置感应器类型： | 特注式样： | 外部注油
|  |  | 5：5mm | 100-1250mm | ME: 马达外露 | Y：安川/三菱，10 | A：NPN类型 | C:+-0.01mm
|  |  | 10：10mm | 50间隔 | MD：马达下折 | P：松下，20（200W） | P：PNP类型 | H：+-0.005mm
|  |  | 20: 20mm |  | ML: 马达左折 | H：汇川，40（400W） | 0（端点极限感应器）： | P：+-0.003mm
|  |  | 40: 40mm |  | MR：马达右折 | B：步进，75（750W） | 0，没有
[5 empty] | M: 马达直连 |  | 2，2只
3，3只
规格 | 位置重复精度 | 螺杆导程 | 最高速度 | 水平使用最大搬运重量 | 垂直使用最大搬运重量 | 定格推力 | 标准行程 | AC伺服马达容量 | 滚珠螺杆外径 | 连轴器 | 原点感应器外挂：
| +-0.01mm | 5 | 250 | 120 | 50 | 2563 | 50-1250mm/50mm间隔 | 750W | C7Φ20 | 12X19 | BCCN:BC-SX672(NPN)
|  | 10 | 500 | 120 | 40 | 1281
|  | 20 | 1000 | 83 | 25 | 640
|  | 40 | 2000 | 43 | 12 | 320
负载与最大速度表
型号标示方法 |  | BBF22 | L10 | 100 | ME | Y10B | A0 | C | Z
|  |  | 螺杆导程： | 行程： | 马达位置： | 马达厂牌、功率： | 外置感应器类型： | 特注式样： | 外部注油
|  |  | 5：5mm | 100-1500mm | ME: 马达外露 | Y：安川/三菱，20 | A：NPN类型 | C:+-0.01mm
|  |  | 10：10mm | 50间隔 | MD：马达下折 | P：松下，40（400W） | P：PNP类型 | H：+-0.005mm
|  |  | 25: 25mm |  | ML: 马达左折 | H：汇川，75（750W） | 0（端点极限感应器）： | P：+-0.003mm
|  |  | 40: 40mm |  | MR：马达右折 | B：步进，100 | 0，没有
[5 empty] | M: 马达直连 |  | 2，2只
3，3只
规格 | 位置重复精度 | 螺杆导程 | 最高速度 | 水平使用最大搬运重量 | 垂直使用最大搬运重量 | 定格推力 | 标准行程 | AC伺服马达容量 | 滚珠螺杆外径 | 连轴器 | 原点感应器外挂：
| +-0.01mm | 5 | 250 | 150 | 55 | 2565 | 50-1500mm/50mm间隔 | 750W | C7Φ25/Φ20 | 17X19/15X19 | BCCN:BC-SX672(NPN)
|  | 10 | 500 | 150 | 45 | 1281
|  | 25 | 1000 | 105 | 20 | 640
|  | 40 | 2000 | 43 | 12 | 320
负载与最大速度表

## BDK模组
型号标示方法 |  | BDK17 | T40 | 100 | L | Y40 | A0 | C | Z
|  |  | PU皮带 | 行程： | 马达位置： | 马达厂牌、功率： | 外置感应器类型： | 特注式样： | 外部注油
|  |  | 导程40mm | 100-2800mm | L:马达左折 | Y：安川/三菱，20（200W） | A：NPN类型 | C:+-0.04mm
|  |  |  | 50间隔 | LU:马达左上折 | P：松下，40（400W） | P：PNP类型
[5 empty] | LD:马达左下折 | H：汇川，75（750W） | 0（端点极限感应器）：
[5 empty] | R:马达右折 | B：步进100 | 0，没有
[5 empty] | RU:马达右上折 |  | 3，3只
[5 empty] | RD:马达右下折 |  | 6，6只
规格 | 位置重复精度+- | 导程 | 最高速度 | 水平使用最大搬运重量 | 垂直使用最大搬运重量 | 定格推力 | 标准行程 | AC伺服马达容量 | 皮带宽带 | 高刚性直线滑轨 | 原点感应器外挂：
| 0.04mm | 40 | 2000 | 38 | —— | 174 | 100-2800mm/50mm间隔 | 400W | 25mm | W15XH12.5 | BCCN:BC-SX672(NPN)
负载与最大速度表
型号标示方法 |  | BDK17 | T160 | 100 | JSJ | 减速器 | A0 | C | Z
|  |  | PU皮带 | 行程： |  | 配不同减速器 | 外置感应器类型： | 特注式样： | 外部注油
|  |  | 配不同减速机导程不同 | 100-4000mm |  |  | A：NPN类型 | C:+-0.04mm
|  |  |  | 50间隔 |  |  | P：PNP类型
0（端点极限感应器）：
0，没有
3，3只
6，6只
规格 | 位置重复精度+- | 导程 | 最高速度 | 水平使用最大搬运重量 | 垂直使用最大搬运重量 | 定格推力 | 标准行程 | AC伺服马达容量 | 皮带宽带 | 高刚性直线滑轨 | 原点感应器外挂：
| 0.04mm | 160 | 8000 | 50 | —— | 367 | 100-4000mm/50mm间隔 | 750W | S8M-25mm | W23XH18 | BCCN:BC-SX672(NPN)
负载与最大速度表

## BCL模组
型号标示方法 |  | BCL22 | M2X25 | 100 | JSJ | 减速器 | A0 | C
|  |  | M2齿轮 | 行程： |  | 配不同减速器 | 外置感应器类型： | 特注式样：
|  |  | 齿数25：166.65mm 不加减速机前 | 1000-3500mm |  |  | A：NPN类型 | C:+-0.04mm
|  |  |  | 50间隔 |  |  | P：PNP类型
0（端点极限感应器）：
0，没有
3，3只
6，6只
规格 | 位置重复精度+- | 驱动功率 | 行星减速机减速比 | 齿轮导程mm | 最高速度mm/s | 水平使用最大可搬运重量 | 垂直使用最大可搬运重量 | 定格推力N | 标准行程 | 马达额定转速 | 原点感应器外挂：
| 0.04mm | 1000W | 3:01 | 55.55 | 1852 | 43kg | 12kg | 320 | 100-3500mm/50mm间隔 | 2000转 | BCCN:BC-SX672(NPN)
|  |  | 5:01 | 33.33 | 1111 | 105kg | 20kg | 640
|  |  | 7:01 | 23.8 | 793 | 128kg | 33kg | 961
|  |  | 10:01 | 16.66 | 555 | 150kg | 45kg | 1281
负载与最大速度表

## BBT模组
型号标示方法 |  | BBT12 | T40 | 100 | L | Y40 | A0 | C
|  |  | PU皮带 | 行程： | 马达位置： | 马达厂牌、功率： | 外置感应器类型： | 特注式样：
|  |  | 导程40mm | 100-2800mm | L:马达左折 | Y：安川/三菱，20（200W） | A：NPN类型 | C:+-0.04mm
|  |  |  | 50间隔 | LU:马达左上折 | P：松下，40（400W） | P：PNP类型
[5 empty] | LD:马达左下折 | H：汇川，75 | 0（端点极限感应器）：
[5 empty] | R:马达右折 | B：步进100 | 0，没有
[5 empty] | RU:马达右上折 |  | 2，2只
[5 empty] | RD:马达右下折 |  | 3，3只
规格 | 位置重复精度+- | 导程 | 最高速度 | 水平使用最大搬运重量 | 垂直使用最大搬运重量 | 定格推力 | 标准行程 | AC伺服马达容量 | 皮带宽带 | 高刚性直线滑轨 | 原点感应器外挂：
| 0.04mm | 40 | 2000 | 25 | —— | 61 | 50-2550mm/50mm间隔 | 400W | 15mm | W12XH7.5 | BCCN:BC-SX672(NPN)
负载与最大速度表
型号标示方法 |  | BBT14 | T40 | 100 | L | Y40 | A0 | C | Z
|  |  | PU皮带 | 行程： | 马达位置： | 马达厂牌、功率： | 外置感应器类型： | 特注式样： | 外部注油
|  |  | 导程40mm | 50-3050mm | L:马达左折 | Y：安川/三菱，20（200W） | A：NPN类型 | C:+-0.04mm
|  |  |  | 50间隔 | LU:马达左上折 | P：松下，40（400W） | P：PNP类型
[5 empty] | LD:马达左下折 | H：汇川，75 | 0（端点极限感应器）：
[5 empty] | R:马达右折 | B：步进100 | 0，没有
[5 empty] | RU:马达右上折 |  | 2，2只
[5 empty] | RD:马达右下折 |  | 3，3只
规格 | 位置重复精度+- | 导程 | 最高速度 | 水平使用最大搬运重量 | 垂直使用最大搬运重量 | 定格推力 | 标准行程 | AC伺服马达容量 | 皮带宽带 | 高刚性直线滑轨 | 原点感应器外挂：
| 0.04mm | 40 | 2000 | 25 | —— | 100 | 50-3050mm/50mm间隔 | 200W | 25mm | W15XH12.5 | BCCN:BC-SX672(NPN)
负载与最大速度表
型号标示方法 |  | BBT17 | T40 | 100 | L | Y40 | A0 | C | Z
|  |  | PU皮带 | 行程： | 马达位置： | 马达厂牌、功率： | 外置感应器类型： | 特注式样： | 外部注油
|  |  | 导程40mm | 50-3050mm | L:马达左折 | Y：安川/三菱，20（200W） | A：NPN类型 | C:+-0.04mm
|  |  |  | 50间隔 | LU:马达左上折 | P：松下，40（400W） | P：PNP类型
[5 empty] | LD:马达左下折 | H：汇川，75（750W） | 0（端点极限感应器）：
[5 empty] | R:马达右折 | B：步进100 | 0，没有
[5 empty] | RU:马达右上折 |  | 2，2只
[5 empty] | RD:马达右下折 |  | 3，3只
规格 | 位置重复精度+- | 导程 | 最高速度 | 水平使用最大搬运重量 | 垂直使用最大搬运重量 | 定格推力 | 标准行程 | AC伺服马达容量 | 皮带宽带 | 高刚性直线滑轨 | 原点感应器外挂：
| 0.04mm | 40 | 2000 | 45 | —— | 204 | 50-3050mm/50mm间隔 | 400W | 30mm | W20XH15 | BCCN:BC-SX672(NPN)
负载与最大速度表
型号标示方法 |  | BBT22 | T40 | 100 | L | Y75 | A0 | C | Z
|  |  | PU皮带 | 行程： | 马达位置： | 马达厂牌、功率： | 外置感应器类型： | 特注式样： | 外部注油
|  |  | 导程40mm | 50-3050mm | L:马达左折 | Y：安川/三菱，20 | A：NPN类型 | C:+-0.04mm
|  |  |  | 50间隔 | LU:马达左上折 | P：松下，40 | P：PNP类型
[5 empty] | LD:马达左下折 | H：汇川，75（750W） | 0（端点极限感应器）：
[5 empty] | R:马达右折 | B：步进100 | 0，没有
[5 empty] | RU:马达右上折 |  | 2，2只
[5 empty] | RD:马达右下折 |  | 3，3只
规格 | 位置重复精度+- | 导程 | 最高速度 | 水平使用最大搬运重量 | 垂直使用最大搬运重量 | 定格推力 | 标准行程 | AC伺服马达容量 | 皮带宽带 | 高刚性直线滑轨 | 原点感应器外挂：
| 0.04mm | 40 | 2000 | 85 | —— | 367 | 50-3500mm/50mm间隔 | 750W | 50mm | W23XH18 | BCCN:BC-SX672(NPN)
负载与最大速度表

## BMK模组
型号标示方法 |  | BMK65 | T130 | 100 | L | JSJ | A0 | C
|  |  | 皮带 | 行程： | 马达位置： | 配不同减速器，客户提供减速器 | 外置感应器类型： | 特注式样：
|  |  | 导程130 | 100-5000mm | L:马达左折 |  | A：NPN类型 | C:+-0.1mm
|  |  |  | 50间隔 | LU:马达左上折 |  | P：PNP类型
[5 empty] | LD:马达左下折 |  | 0（端点极限感应器）：
[5 empty] | R:马达右折 |  | 0，没有
[5 empty] | RU:马达右上折 |  | 3，3只
[5 empty] | RD:马达右下折 |  | 6，6只
规格 | 位置重复精度+- | 行星减速机减速比 | 最高速度mm/s | 水平使用最大可搬运重量 | 垂直使用最大可搬运重量 | 定格推力N | 标准行程 | 马达额定功率 | 皮带宽带 | 直线滑轨： | 原点感应器外挂：
| 0.1mm | 3:01 | 2166 | 30kg | 9kg | 220 | 100-5000mm/100mm间隔 | 400W | 30mm | W15X12.5 | BCCN:BC-SX672(NPN)
|  | 5:01 | 1300 | 45kg | 15kg
|  | 7:01 | 928 | 55kg | 16kg
|  | 10:01 | 650 | 60kg | 17kg
负载与最大速度表
型号标示方法 |  | BMK80 | T200 | 100 | L | JSJ | A0 | C
|  |  | 皮带 | 行程： | 马达位置： | 配不同减速器，客户提供减速器 | 外置感应器类型： | 特注式样：
|  |  | 导程200 | 100-5000mm | L:马达左折 |  | A：NPN类型 | C:+-0.1mm
|  |  |  | 50间隔 | LU:马达左上折 |  | P：PNP类型
[5 empty] | LD:马达左下折 |  | 0（端点极限感应器）：
[5 empty] | R:马达右折 |  | 0，没有
[5 empty] | RU:马达右上折 |  | 3，3只
[5 empty] | RD:马达右下折 |  | 6，6只
规格 | 位置重复精度+- | 行星减速机减速比 | 最高速度mm/s | 水平使用最大可搬运重量 | 垂直使用最大可搬运重量 | 定格推力N | 标准行程 | 马达额定功率 | 皮带宽带 | 直线滑轨： | 原点感应器外挂：
| 0.1mm | 5:01 | 2000 | 40kg | 14kg | 340 | 100-5000mm/100mm间隔 | 750W | 30mm | W20X17.5 | BCCN:BC-SX672(NPN)
|  | 7:01 | 1428 | 60kg | 21kg
|  | 10:01 | 1000 | 100kg | 24kg
负载与最大速度表
型号标示方法 |  | BMK110 | T280 | 100 | L | JSJ | A0 | C
|  |  | 皮带 | 行程： | 马达位置： | 配不同减速器，客户提供减速器 | 外置感应器类型： | 特注式样：
|  |  | 导程200 | 100-5000mm | L:马达左折 |  | A：NPN类型 | C:+-0.1mm
|  |  |  | 50间隔 | LU:马达左上折 |  | P：PNP类型
[5 empty] | LD:马达左下折 |  | 0（端点极限感应器）：
[5 empty] | R:马达右折 |  | 0，没有
[5 empty] | RU:马达右上折 |  | 3，3只
[5 empty] | RD:马达右下折 |  | 6，6只
规格 | 位置重复精度+- | 行星减速机减速比 | 最高速度mm/s | 水平使用最大可搬运重量 | 垂直使用最大可搬运重量 | 定格推力N | 标准行程 | 马达额定功率 | 皮带宽带 | 直线滑轨： | 原点感应器外挂：
| 0.1mm | 10:01 | 1400 | 100kg | 23kg | 765 | 100-5000mm/100mm间隔 | 750W | 50mm | W23X18 | BCCN:BC-SX672(NPN)
|  | 15:01 | 933 | 150kg | 36kg
|  | 20:01 | 700 | 200kg | 50kg
负载与最大速度表

## 紧凑型活塞杆电动杠系列BDC模组
型号标示方法 | BDC | 34 | P06 | S100 | 1 | C | S | H5 | 0
|  | 缸体宽度 | 螺杆导程： | 行程mm | 马达安装方向： | C7丝杆 | S:三条磁性开关 | 马达品牌功率 | 特殊备注
|  |  | 丝杆精度等级 |  | 1.直接安装 |  | K:无 | P：松下
|  |  | 02 06 |  | 2.间接安装 |  |  | H：汇川/三菱/台达/富士
B：步进28
基本规格
型号标示方法 | BDCL | 34 | P06 | S100 | 1 | C | S | H5 | 0
|  | 缸体宽度 | 螺杆导程： | 行程mm | 马达安装方向： | C7丝杆 | S:三条磁性开关 | 马达品牌功率 | 特殊备注
|  |  | 丝杆精度等级 |  | 1.直接安装 |  | K:无 | P：松下
|  |  | 02 06 |  | 2.间接安装 |  |  | H：汇川/三菱/台达/富士
B：步进28
基本规格
型号标示方法 | BDCL | 34 | P06 | S100 | 1 | C | S | H5 | 0
|  | 缸体宽度 | 螺杆导程： | 行程mm | 马达安装方向： | C7丝杆 | S:三条磁性开关 | 马达品牌功率 | 特殊备注
|  |  | 丝杆精度等级 |  | 1.直接安装 |  | K:无 | P：松下
|  |  | 02 06 |  | 2.间接安装 |  |  | H：汇川/三菱/台达/富士
基本规格 | [7 empty] | B：步进28
型号标示方法 | BDC | 43 | P05 | S100 | 1 | C | S | H1 | 0
|  | 缸体宽度 | 螺杆导程： | 行程mm | 马达安装方向： | C7丝杆 | S:三条磁性开关 | 马达品牌功率 | 特殊备注
|  |  | 丝杆精度等级 |  | 1.直接安装 |  | K:无 | P：松下
|  |  | 05 10 |  | 2.间接安装 |  |  | H：汇川/三菱/台达/富士
基本规格 | [7 empty] | B：步进42
型号标示方法 | BDCL | 43 | P05 | S100 | 1 | C | S | H1 | 0
|  | 缸体宽度 | 螺杆导程： | 行程mm | 马达安装方向： | C7丝杆 | S:三条磁性开关 | 马达品牌功率 | 特殊备注
|  |  | 丝杆精度等级 |  | 1.直接安装 |  | K:无 | P：松下
|  |  | 05 10 |  | 2.间接安装 |  |  | H：汇川/三菱/台达/富士
基本规格 | [7 empty] | B：步进42
型号标示方法 | BDCR | 43 | P05 | S100 | 1 | C | S | H1 | 0
|  | 缸体宽度 | 螺杆导程： | 行程mm | 马达安装方向： | C7丝杆 | S:三条磁性开关 | 马达品牌功率 | 特殊备注
|  |  | 丝杆精度等级 |  | 1.直接安装 |  | K:无 | P：松下
|  |  | 05 10 |  | 2.间接安装 |  |  | H：汇川/三菱/台达/富士
基本规格 | [7 empty] | B：步进42
型号标示方法 | BDC | 51 | P05 | S100 | 1 | C | S | H2 | 0
|  | 缸体宽度 | 螺杆导程： | 行程mm | 马达安装方向： | C7丝杆 | S:三条磁性开关 | 马达品牌功率 | 特殊备注
|  |  | 丝杆精度等级 |  | 1.直接安装 |  | K:无 | P：松下
|  |  | 05 10 |  | 2.间接安装 |  |  | H：汇川/三菱/台达/富士
B：步进57
基本规格
型号标示方法 | BDCL | 51 | P05 | S100 | 1 | C | S | H2 | 0
|  | 缸体宽度 | 螺杆导程： | 行程mm | 马达安装方向： | C7丝杆 | S:三条磁性开关 | 马达品牌功率 | 特殊备注
|  |  | 丝杆精度等级 |  | 1.直接安装 |  | K:无 | P：松下
|  |  | 05 10 |  | 2.间接安装 |  |  | H：汇川/三菱/台达/富士
B：步进57
基本规格
型号标示方法 | BDCR | 51 | P05 | S100 | 1 | C | S | H2 | 0
|  | 缸体宽度 | 螺杆导程： | 行程mm | 马达安装方向： | C7丝杆 | S:三条磁性开关 | 马达品牌功率 | 特殊备注
|  |  | 丝杆精度等级 |  | 1.直接安装 |  | K:无 | P：松下
|  |  | 05 10 |  | 2.间接安装 |  |  | H：汇川/三菱/台达/富士
B：步进57
基本规格

## 标准型活塞杆电动杠系列BDE模组
型号标示方法 | BDE | 53 | P10 | S100 | 1 | C | S | H2 | A | 0
|  | 缸体宽度 | 螺杆导程： | 行程mm | 马达安装方向： | C:C7丝杆 | S:三条磁性开关 | 马达品牌功率 | 牙型： | 特殊备注
|  |  | 丝杆精度等级 |  | 1.直接安装 | P：C5丝杆 | K:无 | P：松下 | A：M16X1.5
|  |  | 05 10 |  | 2.间接安装 |  |  | H：汇川/三菱/台达/富士 | M：M12X1.25
B：步进57
基本规格
型号标示方法 | BDE | 65 | P10 | S100 | 1 | C | S | H2 | A | 0
|  | 缸体宽度 | 螺杆导程： | 行程mm | 马达安装方向： | C:C7丝杆 | S:三条磁性开关 | 马达品牌功率 | 牙型： | 特殊备注
|  |  | 丝杆精度等级 |  | 1.直接安装 | P：C5丝杆 | K:无 | P：松下 | A：M20X1.5
|  |  | 05 10 |  | 2.间接安装 |  |  | H：汇川/三菱/台达/富士 | M：M16X1.5
基本规格
型号标示方法 | BDE | 75 | P10 | S100 | 1 | C | S | H2 | A | 0
|  | 缸体宽度 | 螺杆导程： | 行程mm | 马达安装方向： | C:C7丝杆 | S:三条磁性开关 | 马达品牌功率 | 牙型： | 特殊备注
|  |  | 丝杆精度等级 |  | 1.直接安装 | P：C5丝杆 | K:无 | P：松下 | A：M30X1.5
|  |  | 05 10 25 |  | 2.间接安装 |  |  | H：汇川/三菱/台达/富士 | M：M16X1.5
基本规格
型号标示方法 | BDE | 110 | P10 | S100 | 1 | C | S | H2 | A | 0
|  | 缸体宽度 | 螺杆导程： | 行程mm | 马达安装方向： | C:C7丝杆 | S:三条磁性开关 | 马达品牌功率 | 牙型： | 特殊备注
|  |  | 丝杆精度等级 |  | 1.直接安装 | P：C5丝杆 | K:无 | P：松下 | A：M36X1.5
|  |  | 05 10 |  | 2.间接安装 |  |  | H：汇川/三菱/台达/富士 | M：M20X1.5
基本规格